## Sheet1
Vout | 5
Vf | 0.8 |  |  |  |  | Toff | 2 | us | R8 | 213.3333 | Ω
VO | 5.8 |  |  |  |  | Vsnub | 200 | V
[6 empty] | Lleak | 30 | uH | C6 | 0.000125 | uF
Vin | 5 |  | 任意NpNs |  |  | I_L1_max | 5 | A
ton | 20 | us | Np | 1 |  | Vc6 | 6 | V
toff | 13 | us | Ns | 1.5 |  | ΔVc6 | 0.5 | V
|  |  | Np/Ns | 0.66667
VOR | 7.6923 |  | VOR(np/s) | 3.8667
Np/Ns | 1.3263 |  | ManuDuty | 0.43609
Duty | 0.60606
fswmax | 34000 | Hz
Iout | 1.2
Iomax | 1.44
Ls< | 18.8354 | uH
Ispk 2次 | 5.1072 | A
Lp | 33.1309 |  | EI25 | 41
|  |  | EI28 | 84
Ippk 1次 | 3.8508 | A
|  |  | コア断面積 | 98 | mm^2
Np> | 3.829
Np | 18.2019 |  | AL-Value | 100 | nH/turns^2
NI | 70.0924 | A·turns
Ns | 24.1404